## Daten_KWPL_IFT
°C	K	°C	kg/s	kW/K	kW	°C	K	°C	kg/s	kW/K	kW	kW	kW	kW	K			kJ/kg.K
t_fwvl	dt_fw	t_fwrl	mdot_fw	wdot_fw	qdot_fw	t_wvvl	dt_wv	t_wvrl	mdot_wv	wdot_wv	qdot_wv	p_elverdi	p_ellmp	cop	dt_hub		cp	4,2
95	45	50	0,23	1,0	44,4	120	5	115	2,83	11,9	60	30,4	6	1,63	45,00
95	45	50	0,24	1,0	44,5	115	5	110	2,84	11,9	60	27,1	6	1,81	40,00		Annahme
95	45	50	0,24	1,0	44,8	110	5	105	2,84	11,9	60	24,1	6	2,01	35,00		Berechnete Werte
95	45	50	0,24	1,0	44,9	105	5	100	2,85	12,0	60	21,2	5	2,27	30,00
95	45	50	0,24	1,0	44,9	100	5	95	2,85	12,0	60	18,7	5	2,53	25,00
90	43,13	46,87	0,25	1,0	45,1	95	5	90	2,85	12,0	60	17,5	5	2,72	24,06
90	43,13	46,87	0,25	1,0	44,6	100	5	95	2,85	12,0	60	20,2	5	2,37	29,06
90	43,13	46,87	0,25	1,0	44,5	105	5	100	2,85	12,0	60	22,8	5	2,13	34,07
90	43,13	46,87	0,24	1,0	44,3	110	5	105	2,84	11,9	60	25,8	6	1,90	39,07
90	43,13	46,87	0,24	1,0	44,2	115	5	110	2,84	11,9	60	29,1	6	1,70	44,07
90	43,13	46,87	0,24	1,0	44,1	120	5	115	2,83	11,9	60	32,6	6	1,54	49,07
90	43,13	46,87	0,24	1,0	44,0	125	5	120	2,83	11,9	60	36,5	7	1,39	54,07
90	43,13	46,87	0,24	1,0	44,1	130	5	125	2,82	11,8	60	40,8	7	1,26	59,07
85	41,25	43,75	0,25	1,1	43,5	125	5	120	2,826	11,9	60	39	7	1,31	58,13
85	41,25	43,75	0,25	1,1	43,6	120	5	115	2,832	11,9	60	35	6	1,45	53,13
85	41,25	43,75	0,25	1,1	43,7	115	5	110	2,837	11,9	60	31	6	1,60	48,13
85	41,25	43,75	0,25	1,1	44,0	110	5	105	2,842	11,9	60	28	6	1,78	43,13
85	41,25	43,75	0,25	1,1	44,1	105	5	100	2,846	12,0	60	24	6	2,00	38,13
85	41,25	43,75	0,25	1,1	44,1	100	5	95	2,85	12,0	60	22	5	2,22	33,13
85	41,25	43,75	0,26	1,1	44,8	95	5	90	2,853	12,0	60	19	5	2,54	28,13
85	41,25	43,75	0,26	1,1	45,0	90	5	85	2,857	12,0	60	16	4	2,91	23,13
80	39,38	40,62	0,27	1,1	45,0	85	5	80	2,859	12,0	60	15,24	3,726	3,16	22,19
80	39,38	40,62	0,27	1,1	44,6	90	5	85	2,857	12,0	60	17,77	4,333	2,71	27,19
80	39,38	40,62	0,27	1,1	44,2	95	5	90	2,853	12,0	60	20,39	4,809	2,38	32,19
80	39,38	40,62	0,27	1,1	43,9	100	5	95	2,85	12,0	60	23,43	5,364	2,08	37,19
80	39,38	40,62	0,26	1,1	43,7	105	5	100	2,846	12,0	60	26,32	5,602	1,88	42,19
80	39,38	40,62	0,26	1,1	43,4	110	5	105	2,842	11,9	60	29,75	5,979	1,68	47,19
80	39,38	40,62	0,26	1,1	43,3	115	5	110	2,837	11,9	60	33,55	6,284	1,51	52,19
80	39,38	40,62	0,26	1,1	43,2	120	5	115	2,832	11,9	60	37,7	6,52	1,36	57,19
80	39,38	40,62	0,26	1,1	43,1	125	5	120	2,826	11,9	60	42,35	6,689	1,22	62,19
75	37,5	37,5	0,27	1,1	42,8	125	5	120	2,826	11,9	60	45,91	6,733	1,14	66,25
75	37,5	37,5	0,27	1,1	42,9	120	5	115	2,832	11,9	60	40,73	6,572	1,27	61,25
75	37,5	37,5	0,27	1,1	43,0	115	5	110	2,837	11,9	60	36,13	6,345	1,41	56,25
75	37,5	37,5	0,27	1,1	43,1	110	5	105	2,842	11,9	60	32,02	6,049	1,58	51,25
75	37,5	37,5	0,28	1,2	43,4	105	5	100	2,846	12,0	60	28,33	5,681	1,76	46,25
75	37,5	37,5	0,28	1,2	43,5	100	5	95	2,85	12,0	60	25,22	5,454	1,96	41,25
75	37,5	37,5	0,28	1,2	44,0	95	5	90	2,853	12,0	60	22,04	4,905	2,23	36,25
75	37,5	37,5	0,28	1,2	44,3	90	5	85	2,857	12,0	60	19,23	4,437	2,54	31,25
75	37,5	37,5	0,28	1,2	44,8	85	5	80	2,859	12,0	60	16,59	3,833	2,94	26,25
75	37,5	37,5	0,29	1,2	45,3	80	5	75	2,862	12,0	60	14,19	3,202	3,45	21,25
70	35,63	34,37	0,30	1,3	45,6	75	5	70	2,864	12,0	60	13,06	2,587	3,83	20,31
70	35,63	34,37	0,30	1,3	45,0	80	5	75	2,862	12,0	60	15,44	3,301	3,20	25,31
70	35,63	34,37	0,30	1,2	44,3	85	5	80	2,859	12,0	60	17,94	3,933	2,74	30,31
70	35,63	34,37	0,29	1,2	43,9	90	5	85	2,857	12,0	60	20,77	4,532	2,37	35,32
70	35,63	34,37	0,29	1,2	43,5	95	5	90	2,853	12,0	60	23,7	4,994	2,09	40,32
70	35,63	34,37	0,29	1,2	43,1	100	5	95	2,85	12,0	60	27,11	5,536	1,84	45,32
70	35,63	34,37	0,29	1,2	42,8	110	5	105	2,842	11,9	60	34,52	6,111	1,48	55,32
70	35,63	34,37	0,28	1,2	42,6	115	5	110	2,837	11,9	60	38,98	6,399	1,32	60,32
70	35,63	34,37	0,28	1,2	42,5	120	5	115	2,832	11,9	60	44,09	6,618	1,18	65,32
70	35,63	34,37	0,28	1,2	42,4	125	5	120	2,826	11,9	60	50	6,772	1,06	70,32
70	35,63	34,37	0,28	1,2	42,5	130	5	125	2,82	11,8	60	57,1	6,861	0,94	75,32
65	33,75	31,25	0,31	1,3	43,5	90	5	85	2,857	12,0	60	22,37	4,619	2,22	39,38
65	33,75	31,25	0,31	1,3	44,0	85	5	80	2,859	12,0	60	19,42	4,022	2,56	34,38
65	33,75	31,25	0,31	1,3	44,6	80	5	75	2,862	12,0	60	16,74	3,392	2,98	29,38
65	33,75	31,25	0,32	1,3	45,3	75	5	70	2,864	12,0	60	14,26	2,672	3,54	24,38
65	33,75	31,25	0,33	1,4	46,2	70	5	65	2,866	12,0	60	12,08	1,957	4,27	19,38
60	31,88	28,12	0,36	1,5	47,6	65	5	60	2,868	12,0	60	11,36	1,323	4,73	18,44
60	31,88	28,12	0,34	1,4	46,0	70	5	65	2,866	12,0	60	13,23	2,025	3,93	23,44
60	31,88	28,12	0,34	1,4	45,0	75	5	70	2,864	12,0	60	15,51	2,751	3,29	28,44
60	31,88	28,12	0,33	1,4	43,7	85	5	80	2,859	12,0	60	20,97	4,104	2,39	38,44
60	31,88	28,12	0,32	1,4	43,1	90	5	85	2,857	12,0	60	24,13	4,697	2,08	43,44
60	31,88	28,12	0,32	1,3	42,8	95	5	90	2,853	12,0	60	27,51	5,144	1,84	48,44
55	30	25	0,34	1,4	42,7	90	5	85	2,857	12,0	60	25,99	4,767	1,95	47,50
55	30	25	0,34	1,4	43,4	85	5	80	2,859	12,0	60	22,66	4,177	2,24	42,50
55	30	25	0,35	1,5	43,8	80	5	75	2,862	12,0	60	19,59	3,55	2,59	37,50
55	30	25	0,35	1,5	44,6	75	5	70	2,864	12,0	60	16,81	2,822	3,06	32,50
55	30	25	0,36	1,5	45,5	70	5	65	2,866	12,0	60	14,38	2,089	3,64	27,50
55	30	25	0,37	1,6	46,6	65	5	60	2,868	12,0	60	12,29	1,378	4,39	22,50
55	30	25	0,38	1,6	48,4	60	5	55	2,869	12,0	60	10,87	1,021	5,05	17,50
55	30	25	0,39	1,7	49,6	60	10	50	1,435	6,0	60	10,04	0,6627	5,61	15,00
55	30	25	0,38	1,6	48,1	65	10	55	1,434	6,0	60	11,36	0,7996	4,93	20,00
55	30	25	0,38	1,6	47,4	70	10	60	1,434	6,0	60	12,89	1,008	4,32	25,00
55	30	25	0,37	1,6	47,1	75	10	65	1,433	6,0	60	14,8	1,365	3,71	30,00
55	30	25	0,37	1,6	47,1	80	10	70	1,432	6,0	60	16,98	1,68	3,22	35,00
55	30	25	0,37	1,6	46,9	85	10	75	1,43	6,0	60	19,37	1,981	2,81	40,00
55	30	25	0,37	1,6	46,9	90	10	80	1,429	6,0	60	22,11	2,263	2,46	45,00
55	30	25	0,37	1,6	46,9	95	10	85	1,427	6,0	60	25,1	2,476	2,18	50,00
55	30	25	0,37	1,6	46,9	100	10	90	1,426	6,0	60	28,45	2,677	1,93	55,00
55	30	25	0,37	1,6	46,8	105	10	95	1,424	6,0	60	32,32	2,867	1,71	60,00
55	30	25	0,37	1,6	46,8	110	10	100	1,422	6,0	60	36,68	3,002	1,51	65,00
55	30	25	0,37	1,6	46,9	115	10	105	1,42	6,0	60	41,77	3,085	1,34	70,00
55	30	25	0,37	1,6	47,0	120	10	110	1,417	6,0	60	47,87	3,123	1,18	75,00
55	30	25	0,38	1,6	47,3	130	10	120	1,412	5,9	60	66,06	3,161	0,87	85,00
60	31,88	28,12	0,36	1,5	47,7	130	10	120	1,412	5,9	60	58,39	3,151	0,97	80,94
60	31,88	28,12	0,35	1,5	47,4	120	10	110	1,417	6,0	60	43,54	3,107	1,29	70,94
60	31,88	28,12	0,35	1,5	47,3	115	10	105	1,42	6,0	60	38,36	3,065	1,45	65,94
60	31,88	28,12	0,35	1,5	47,2	110	10	100	1,422	6,0	60	33,83	2,979	1,63	60,94
60	31,88	28,12	0,35	1,5	47,2	105	10	95	1,424	6,0	60	29,93	2,84	1,83	55,94
60	31,88	28,12	0,35	1,5	47,2	100	10	90	1,426	6,0	60	26,38	2,646	2,07	50,94
60	31,88	28,12	0,35	1,5	47,3	95	10	85	1,427	6,0	60	23,29	2,443	2,33	45,94
60	31,88	28,12	0,35	1,5	47,3	90	10	80	1,429	6,0	60	20,52	2,226	2,64	40,94
60	31,88	28,12	0,35	1,5	47,3	85	10	75	1,43	6,0	60	17,96	1,941	3,01	35,94
60	31,88	28,12	0,35	1,5	47,2	80	10	70	1,432	6,0	60	15,62	1,642	3,48	30,94
60	31,88	28,12	0,35	1,5	47,3	75	10	65	1,433	6,0	60	13,59	1,327	4,02	25,94
65	33,75	31,25	0,34	1,4	47,5	75	10	65	1,433	6,0	60	12,44	1,286	4,37	21,88
65	33,75	31,25	0,34	1,4	47,5	80	10	70	1,432	6,0	60	14,38	1,598	3,76	26,88
65	33,75	31,25	0,34	1,4	47,5	85	10	75	1,43	6,0	60	16,56	1,899	3,25	31,88
65	33,75	31,25	0,34	1,4	47,6	90	10	80	1,429	6,0	60	19	2,185	2,83	36,88
65	33,75	31,25	0,34	1,4	47,5	95	10	85	1,427	6,0	60	21,57	2,405	2,50	41,88
65	33,75	31,25	0,33	1,4	47,4	100	10	90	1,426	6,0	60	24,43	2,613	2,22	46,88
65	33,75	31,25	0,33	1,4	47,5	105	10	95	1,424	6,0	60	27,7	2,811	1,97	51,88
65	33,75	31,25	0,34	1,4	47,5	110	10	100	1,422	6,0	60	31,28	2,953	1,75	56,88
65	33,75	31,25	0,33	1,4	47,5	115	10	105	1,42	6,0	60	35,22	3,045	1,57	61,88
65	33,75	31,25	0,34	1,4	47,7	120	10	110	1,417	6,0	60	39,91	3,089	1,40	66,88
70	35,63	34,37	0,32	1,4	48,3	130	10	120	1,412	5,9	60	47,31	3,128	1,19	72,82
70	35,63	34,37	0,32	1,3	48,0	120	10	110	1,417	6,0	60	36,67	3,07	1,51	62,82
70	35,63	34,37	0,32	1,3	47,9	115	10	105	1,42	6,0	60	32,6	3,02	1,68	57,82
70	35,63	34,37	0,32	1,3	47,8	110	10	100	1,422	6,0	60	28,99	2,924	1,88	52,82
70	35,63	34,37	0,32	1,3	47,8	105	10	95	1,424	6,0	60	25,7	2,777	2,11	47,82
70	35,63	34,37	0,32	1,3	47,7	100	10	90	1,426	6,0	60	22,67	2,576	2,38	42,82
70	35,63	34,37	0,32	1,3	47,8	95	10	85	1,427	6,0	60	20,02	2,363	2,68	37,82
70	35,63	34,37	0,32	1,3	47,8	90	10	80	1,429	6,0	60	17,56	2,14	3,05	32,82
70	35,63	34,37	0,32	1,3	47,8	85	10	75	1,43	6,0	60	15,29	1,851	3,50	27,81
75	37,5	37,5	0,31	1,3	48,1	80	10	70	1,432	6,0	60	12,11	1,498	4,41	18,75
75	37,5	37,5	0,31	1,3	48,1	85	10	75	1,43	6,0	60	14,07	1,799	3,78	23,75
75	37,5	37,5	0,31	1,3	48,1	90	10	80	1,429	6,0	60	16,25	2,089	3,27	28,75
75	37,5	37,5	0,31	1,3	48,1	95	10	85	1,427	6,0	60	18,54	2,317	2,88	33,75
75	37,5	37,5	0,31	1,3	48,1	100	10	90	1,426	6,0	60	21,07	2,533	2,54	38,75
75	37,5	37,5	0,31	1,3	48,1	105	10	95	1,424	6,0	60	23,88	2,74	2,25	43,75
75	37,5	37,5	0,31	1,3	48,1	110	10	100	1,422	6,0	60	26,92	2,891	2,01	48,75
75	37,5	37,5	0,31	1,3	48,2	115	10	105	1,42	6,0	60	30,24	2,992	1,81	53,75
75	37,5	37,5	0,31	1,3	48,3	120	10	110	1,417	6,0	60	33,88	3,047	1,62	58,75
75	37,5	37,5	0,31	1,3	48,8	130	10	120	1,412	5,9	60	43,32	3,111	1,29	68,75
80	39,38	40,62	0,30	1,2	49,1	130	10	120	1,412	5,9	60	39,77	3,093	1,40	64,69
80	39,38	40,62	0,30	1,2	48,9	125	10	115	1,415	5,9	60	35,46	3,113	1,56	59,69
80	39,38	40,62	0,29	1,2	48,7	120	10	110	1,417	6,0	60	31,46	3,02	1,74	54,69
80	39,38	40,62	0,29	1,2	48,6	115	10	105	1,42	6,0	60	28,12	2,96	1,93	49,69
80	39,38	40,62	0,29	1,2	48,5	110	10	100	1,422	6,0	60	25,06	2,854	2,15	44,69
80	39,38	40,62	0,29	1,2	48,3	105	10	95	1,424	6,0	60	22,16	2,699	2,41	39,69
80	39,38	40,62	0,29	1,2	48,4	100	10	90	1,426	6,0	60	19,55	2,487	2,72	34,69
80	39,38	40,62	0,29	1,2	48,5	95	10	85	1,427	6,0	60	17,18	2,266	3,09	29,69
80	39,38	40,62	0,29	1,2	48,4	90	10	80	1,429	6,0	60	14,99	2,034	3,52	24,69
80	39,38	40,62	0,29	1,2	48,3	85	10	75	1,43	6,0	60	12,89	1,742	4,10	19,69
85	41,25	43,75	0,28	1,2	48,6	90	10	80	1,429	6,0	60	13,78	1,974	3,81	20,63
85	41,25	43,75	0,28	1,2	48,6	95	10	85	1,427	6,0	60	15,84	2,211	3,32	25,63
85	41,25	43,75	0,28	1,2	48,6	100	10	90	1,426	6,0	60	18,1	2,436	2,92	30,63
85	41,25	43,75	0,28	1,2	48,7	105	10	95	1,424	6,0	60	20,6	2,652	2,58	35,63
85	41,25	43,75	0,28	1,2	48,8	110	10	100	1,422	6,0	60	23,29	2,814	2,30	40,63
85	41,25	43,75	0,28	1,2	48,9	115	10	105	1,42	6,0	60	26,12	2,926	2,07	45,63
85	41,25	43,75	0,28	1,2	49,0	120	10	110	1,417	6,0	60	29,2	2,99	1,86	50,63
85	41,25	43,75	0,29	1,2	49,4	130	10	120	1,412	5,9	60	36,7	3,073	1,51	60,63
90	43,13	46,87	0,27	1,2	49,7	130	10	120	1,412	5,9	60	33,95	3,05	1,62	56,57
90	43,13	46,87	0,27	1,1	49,3	120	10	110	1,417	6,0	60	27,15	2,957	1,99	46,57
90	43,13	46,87	0,27	1,1	49,2	115	10	105	1,42	6,0	60	24,31	2,886	2,21	41,57
90	43,13	46,87	0,27	1,1	49,0	110	10	100	1,422	6,0	60	21,61	2,77	2,46	36,57
90	43,13	46,87	0,27	1,1	49,1	105	10	95	1,424	6,0	60	19,17	2,6	2,76	31,56
90	43,13	46,87	0,27	1,1	49,0	100	10	90	1,426	6,0	60	16,78	2,38	3,13	26,56
90	43,13	46,87	0,27	1,1	49,1	95	10	85	1,427	6,0	60	14,65	2,148	3,57	21,56
95	45	50	0,26	1,1	49,3	100	10	90	1,426	6,0	60	15,51	2,318	3,37	22,50
95	45	50	0,26	1,1	49,3	105	10	95	1,424	6,0	60	17,75	2,545	2,96	27,50
95	45	50	0,26	1,1	49,3	110	10	100	1,422	6,0	60	20,09	2,72	2,63	32,50
95	45	50	0,26	1,1	49,4	115	10	105	1,42	6,0	60	22,59	2,844	2,36	37,50
95	45	50	0,26	1,1	49,7	120	10	110	1,417	6,0	60	25,3	2,92	2,13	42,50
95	45	50	0,26	1,1	50,0	130	10	120	1,412	5,9	60	31,56	3,024	1,73	52,50
95	45	50	0,28	1,2	52,2	130	15	115	0,9421	4,0	60	28,56	1,888	1,97	50,00
95	45	50	0,27	1,2	51,9	125	15	110	0,9439	4,0	60	25,57	1,866	2,19	45,00
95	45	50	0,27	1,1	51,7	120	15	105	0,9456	4,0	60	22,82	1,816	2,44	40,00
95	45	50	0,27	1,1	51,5	115	15	100	0,9472	4,0	60	20,35	1,768	2,71	35,00
95	45	50	0,27	1,1	51,4	110	15	95	0,9486	4,0	60	18,05	1,683	3,04	30,00
95	45	50	0,27	1,1	51,2	105	15	90	0,9499	4,0	60	15,88	1,573	3,44	25,00
95	45	50	0,27	1,1	50,8	100	15	85	0,9511	4,0	60	13,82	1,443	3,93	20,00
90	43,13	46,87	0,28	1,2	50,5	95	15	80	0,9521	4,0	60	13,08	1,349	4,16	19,06
90	43,13	46,87	0,28	1,2	50,6	100	15	85	0,9511	4,0	60	15,02	1,486	3,64	24,06
90	43,13	46,87	0,28	1,2	50,9	105	15	90	0,9499	4,0	60	17,16	1,612	3,20	29,06
90	43,13	46,87	0,28	1,2	51,0	110	15	95	0,9486	4,0	60	19,43	1,718	2,84	34,07
90	43,13	46,87	0,28	1,2	51,2	115	15	100	0,9472	4,0	60	21,89	1,797	2,53	39,07
90	43,13	46,87	0,28	1,2	51,3	120	15	105	0,9456	4,0	60	24,48	1,842	2,28	44,07
90	43,13	46,87	0,29	1,2	51,8	130	15	115	0,9421	4,0	60	30,71	1,906	1,84	54,07
85	41,25	43,75	0,30	1,2	51,4	130	15	115	0,9421	4,0	60	33,1	1,923	1,71	58,13
85	41,25	43,75	0,30	1,2	51,2	125	15	110	0,9439	4,0	60	29,54	1,907	1,91	53,13
85	41,25	43,75	0,30	1,2	51,2	120	15	105	0,9456	4,0	60	26,4	1,864	2,12	48,13
85	41,25	43,75	0,29	1,2	50,8	115	15	100	0,9472	4,0	60	23,52	1,825	2,37	43,13
85	41,25	43,75	0,29	1,2	50,7	110	15	95	0,9486	4,0	60	20,93	1,748	2,65	38,13
85	41,25	43,75	0,29	1,2	50,5	105	15	90	0,9499	4,0	60	18,49	1,647	2,98	33,13
85	41,25	43,75	0,29	1,2	50,4	100	15	85	0,9511	4,0	60	16,27	1,525	3,37	28,13
85	41,25	43,75	0,29	1,2	50,3	95	15	80	0,9521	4,0	60	14,25	1,391	3,84	23,13
85	41,25	43,75	0,29	1,2	50,1	90	15	75	0,9531	4,0	60	12,36	1,235	4,41	18,13
80	39,38	40,62	0,30	1,3	49,5	85	15	70	0,9539	4,0	60	11,62	1,1	4,72	17,19
80	39,38	40,62	0,30	1,3	49,7	90	15	75	0,9531	4,0	60	13,45	1,278	4,07	22,19
80	39,38	40,62	0,30	1,3	49,9	95	15	80	0,9521	4,0	60	15,41	1,432	3,56	27,19
80	39,38	40,62	0,30	1,3	50,1	100	15	85	0,9511	4,0	60	17,57	1,561	3,14	32,19
80	39,38	40,62	0,30	1,3	50,3	105	15	90	0,9499	4,0	60	19,96	1,679	2,77	37,19
80	39,38	40,62	0,30	1,3	50,4	110	15	95	0,9486	4,0	60	22,51	1,777	2,47	42,19
80	39,38	40,62	0,31	1,3	50,5	115	15	100	0,9472	4,0	60	25,31	1,849	2,21	47,19
80	39,38	40,62	0,31	1,3	50,7	120	15	105	0,9456	4,0	60	28,35	1,885	1,98	52,19
80	39,38	40,62	0,31	1,3	50,9	125	15	110	0,9439	4,0	60	31,87	1,924	1,78	57,19
80	39,38	40,62	0,31	1,3	51,1	130	15	115	0,9421	4,0	60	35,88	1,936	1,59	62,19
75	37,5	37,5	0,32	1,4	50,8	130	15	115	0,9421	4,0	60	38,98	1,948	1,47	66,25
75	37,5	37,5	0,32	1,4	50,7	125	15	110	0,9439	4,0	60	34,56	1,938	1,64	61,25
75	37,5	37,5	0,32	1,3	50,5	120	15	105	0,9456	4,0	60	30,6	1,903	1,85	56,25
75	37,5	37,5	0,32	1,3	50,3	115	15	100	0,9472	4,0	60	27,29	1,87	2,06	51,25
75	37,5	37,5	0,32	1,3	50,1	110	15	95	0,9486	4,0	60	24,26	1,802	2,30	46,25
75	37,5	37,5	0,32	1,3	50,0	105	15	90	0,9499	4,0	60	21,5	1,708	2,59	41,25
75	37,5	37,5	0,32	1,3	49,9	100	15	85	0,9511	4,0	60	19	1,593	2,91	36,25
75	37,5	37,5	0,32	1,3	49,8	95	15	80	0,9521	4,0	60	16,75	1,467	3,29	31,25
75	37,5	37,5	0,31	1,3	49,5	90	15	75	0,9531	4,0	60	14,64	1,317	3,76	26,25
75	37,5	37,5	0,31	1,3	49,3	85	15	70	0,9539	4,0	60	12,73	1,139	4,33	21,25
75	37,5	37,5	0,31	1,3	49,2	80	15	65	0,9547	4,0	60	11,02	0,9486	5,01	16,25
70	35,63	34,37	0,33	1,4	49,0	75	15	60	0,9554	4,0	60	10,49	0,7799	5,32	15,31
70	35,63	34,37	0,33	1,4	48,9	80	15	65	0,9547	4,0	60	12,07	0,9859	4,60	20,31
70	35,63	34,37	0,33	1,4	49,0	85	15	70	0,9539	4,0	60	13,84	1,177	4,00	25,31
70	35,63	34,37	0,33	1,4	49,2	90	15	75	0,9531	4,0	60	15,89	1,352	3,48	30,31
70	35,63	34,37	0,33	1,4	49,4	95	15	80	0,9521	4,0	60	18,08	1,5	3,06	35,32
70	35,63	34,37	0,33	1,4	49,6	100	15	85	0,9511	4,0	60	20,5	1,622	2,71	40,32
70	35,63	34,37	0,33	1,4	49,6	105	15	90	0,9499	4,0	60	23,13	1,734	2,41	45,32
70	35,63	34,37	0,33	1,4	49,8	110	15	95	0,9486	4,0	60	26,11	1,824	2,15	50,32
70	35,63	34,37	0,33	1,4	50,0	115	15	100	0,9472	4,0	60	29,4	1,889	1,92	55,32
70	35,63	34,37	0,34	1,4	50,2	120	15	105	0,9456	4,0	60	33,12	1,918	1,71	60,32
70	35,63	34,37	0,34	1,4	50,3	125	15	110	0,9439	4,0	60	37,47	1,951	1,52	65,32
70	35,63	34,37	0,34	1,4	50,6	130	15	115	0,9421	4,0	60	42,7	1,958	1,34	70,32
65	33,75	31,25	0,35	1,5	50,3	130	15	115	0,9421	4,0	60	47,02	1,967	1,22	74,38
65	33,75	31,25	0,35	1,5	50,1	125	15	110	0,9439	4,0	60	40,96	1,962	1,40	69,38
65	33,75	31,25	0,35	1,5	49,9	120	15	105	0,9456	4,0	60	35,94	1,932	1,58	64,38
65	33,75	31,25	0,35	1,5	49,7	115	15	100	0,9472	4,0	60	31,85	1,905	1,78	59,38
65	33,75	31,25	0,35	1,5	49,5	110	15	95	0,9486	4,0	60	28,16	1,845	2,00	54,38
65	33,75	31,25	0,35	1,5	49,5	105	15	90	0,9499	4,0	60	25,01	1,757	2,24	49,38
65	33,75	31,25	0,35	1,5	49,3	100	15	85	0,9511	4,0	60	22,09	1,649	2,53	44,38
65	33,75	31,25	0,35	1,5	49,2	95	15	80	0,9521	4,0	60	19,55	1,529	2,85	39,38
65	33,75	31,25	0,35	1,4	48,9	90	15	75	0,9531	4,0	60	17,19	1,384	3,23	34,38
65	33,75	31,25	0,34	1,4	48,7	85	15	70	0,9539	4,0	60	15,05	1,21	3,69	29,38
65	33,75	31,25	0,34	1,4	48,6	80	15	65	0,9547	4,0	60	13,15	1,02	4,23	24,38
65	33,75	31,25	0,34	1,4	48,9	75	15	60	0,9554	4,0	60	11,56	0,8103	4,85	19,38
65	33,75	31,25	0,35	1,5	49,4	70	15	55	0,956	4,0	60	10,13	0,6626	5,56	14,38
60	31,88	28,12	0,37	1,6	50,0	65	15	50	0,9565	4,0	60	9,712	0,5706	5,84	13,44
60	31,88	28,12	0,36	1,5	48,5	70	15	55	0,956	4,0	60	11,02	0,6956	5,12	18,44
60	31,88	28,12	0,36	1,5	48,1	75	15	60	0,9554	4,0	60	12,53	0,8432	4,49	23,44
60	31,88	28,12	0,36	1,5	48,4	80	15	65	0,9547	4,0	60	14,34	1,051	3,90	28,44
60	31,88	28,12	0,36	1,5	48,4	85	15	70	0,9539	4,0	60	16,32	1,241	3,42	33,44
60	31,88	28,12	0,36	1,5	48,7	90	15	75	0,9531	4,0	60	18,61	1,413	3,00	38,44
60	31,88	28,12	0,36	1,5	48,9	95	15	80	0,9521	4,0	60	21,09	1,556	2,65	43,44
60	31,88	28,12	0,37	1,5	49,0	100	15	85	0,9511	4,0	60	23,84	1,673	2,35	48,44
60	31,88	28,12	0,37	1,5	49,1	105	15	90	0,9499	4,0	60	26,92	1,778	2,09	53,44
60	31,88	28,12	0,37	1,5	49,2	110	15	95	0,9486	4,0	60	30,44	1,862	1,86	58,44
60	31,88	28,12	0,37	1,5	49,4	115	15	100	0,9472	4,0	60	34,48	1,921	1,65	63,44
60	31,88	28,12	0,37	1,6	49,6	120	15	105	0,9456	4,0	60	39,21	1,944	1,46	68,44
60	31,88	28,12	0,37	1,6	49,6	125	15	110	0,9439	4,0	60	44,9	1,973	1,28	73,44
60	31,88	28,12	0,37	1,6	49,8	130	15	115	0,9421	4,0	60	52,19	1,975	1,11	78,44
55	30	25	0,39	1,6	49,5	130	15	115	0,9421	4,0	60	58,78	1,982	0,99	82,50
55	30	25	0,39	1,7	49,5	125	15	110	0,9439	4,0	60	50	1,98	1,15	77,50
55	30	25	0,39	1,6	49,3	120	15	105	0,9456	4,0	60	43,01	1,955	1,33	72,50
55	30	25	0,39	1,6	49,2	115	15	100	0,9472	4,0	60	37,65	1,933	1,52	67,50
55	30	25	0,39	1,6	49,0	110	15	95	0,9486	4,0	60	33,09	1,877	1,72	62,50
55	30	25	0,39	1,6	48,8	105	15	90	0,9499	4,0	60	29,13	1,796	1,94	57,50
55	30	25	0,39	1,6	48,8	100	15	85	0,9511	4,0	60	25,77	1,693	2,18	52,50
55	30	25	0,39	1,6	48,6	95	15	80	0,9521	4,0	60	22,79	1,579	2,46	47,50
55	30	25	0,38	1,6	48,4	90	15	75	0,9531	4,0	60	20,12	1,439	2,78	42,50
55	30	25	0,38	1,6	48,3	85	15	70	0,9539	4,0	60	17,71	1,268	3,16	37,50
55	30	25	0,38	1,6	48,1	80	15	65	0,9547	4,0	60	15,57	1,078	3,60	32,50
55	30	25	0,38	1,6	47,9	75	15	60	0,9554	4,0	60	13,69	0,869	4,12	27,50
55	30	25	0,38	1,6	48,4	70	15	55	0,956	4,0	60	12,12	0,7206	4,67	22,50
55	30	25	0,39	1,6	49,1	65	15	50	0,9565	4,0	60	10,61	0,6005	5,35	17,50
55	30	25	0,40	1,7	50,5	60	15	45	0,9569	4,0	60	9,308	0,4941	6,12	12,50
55	30	25	0,41	1,7	51,3	60	20	40	0,7178	3,0	60	8,565	0,3731	6,71	10,00
55	30	25	0,40	1,7	49,9	65	20	45	0,7175	3,0	60	9,877	0,4653	5,80	15,00
55	30	25	0,39	1,6	49,4	70	20	50	0,7172	3,0	60	11,34	0,5543	5,04	20,00
55	30	25	0,39	1,6	48,7	75	20	55	0,7167	3,0	60	12,88	0,6574	4,43	25,00
55	30	25	0,39	1,6	48,6	80	20	60	0,7163	3,0	60	14,59	0,7764	3,90	30,00
55	30	25	0,39	1,6	48,9	85	20	65	0,7157	3,0	60	16,47	0,9133	3,45	35,00
55	30	25	0,39	1,6	49,3	90	20	70	0,7151	3,0	60	18,66	1,028	3,05	40,00
55	30	25	0,39	1,7	49,6	95	20	75	0,7144	3,0	60	21,05	1,126	2,71	45,00
55	30	25	0,40	1,7	49,8	100	20	80	0,7137	3,0	60	23,76	1,209	2,40	50,00
55	30	25	0,40	1,7	49,9	105	20	85	0,7128	3,0	60	26,81	1,281	2,14	55,00
55	30	25	0,40	1,7	50,1	110	20	90	0,7119	3,0	60	30,33	1,336	1,89	60,00
55	30	25	0,40	1,7	50,3	115	20	95	0,7109	3,0	60	34,53	1,38	1,67	65,00
55	30	25	0,40	1,7	50,8	125	20	105	0,7086	3,0	60	45,3	1,39	1,29	75,00
55	30	25	0,41	1,7	51,0	130	20	110	0,7072	3,0	60	53,08	1,385	1,10	80,00
60	31,88	28,12	0,38	1,6	51,4	130	20	110	0,7072	3,0	60	47,46	1,38	1,23	75,94
60	31,88	28,12	0,38	1,6	51,1	125	20	105	0,7086	3,0	60	41,01	1,384	1,42	70,94
60	31,88	28,12	0,38	1,6	50,6	115	20	95	0,7109	3,0	60	31,75	1,37	1,81	60,94
60	31,88	28,12	0,38	1,6	50,4	110	20	90	0,7119	3,0	60	28,02	1,324	2,04	55,94
60	31,88	28,12	0,37	1,6	50,2	105	20	85	0,7128	3,0	60	24,8	1,266	2,30	50,94
60	31,88	28,12	0,37	1,6	50,1	100	20	80	0,7137	3,0	60	21,99	1,192	2,59	45,94
60	31,88	28,12	0,37	1,6	49,9	95	20	75	0,7144	3,0	60	19,5	1,107	2,91	40,94
60	31,88	28,12	0,37	1,6	49,5	90	20	70	0,7151	3,0	60	17,22	1,008	3,29	35,94
60	31,88	28,12	0,37	1,5	49,2	85	20	65	0,7157	3,0	60	15,19	0,8913	3,73	30,94
60	31,88	28,12	0,36	1,5	48,9	80	20	60	0,7163	3,0	60	13,39	0,7549	4,24	25,94
60	31,88	28,12	0,37	1,5	48,9	75	20	55	0,7167	3,0	60	11,75	0,6363	4,84	20,94
60	31,88	28,12	0,37	1,6	49,5	70	20	50	0,7172	3,0	60	10,26	0,533	5,56	15,94
60	31,88	28,12	0,38	1,6	50,8	65	20	45	0,7175	3,0	60	8,994	0,44	6,36	10,94
65	33,75	31,25	0,36	1,5	50,3	70	20	50	0,7172	3,0	60	9,385	0,5054	6,07	11,88
65	33,75	31,25	0,35	1,5	49,8	75	20	55	0,7167	3,0	60	10,84	0,608	5,24	16,88
65	33,75	31,25	0,35	1,5	49,2	80	20	60	0,7163	3,0	60	12,3	0,7302	4,60	21,88
65	33,75	31,25	0,35	1,5	49,4	85	20	65	0,7157	3,0	60	13,97	0,8675	4,04	26,88
65	33,75	31,25	0,35	1,5	49,9	90	20	70	0,7151	3,0	60	15,91	0,985	3,55	31,88
65	33,75	31,25	0,35	1,5	50,1	95	20	75	0,7144	3,0	60	18,03	1,086	3,14	36,88
65	33,75	31,25	0,35	1,5	50,2	100	20	80	0,7137	3,0	60	20,33	1,174	2,79	41,88
65	33,75	31,25	0,36	1,5	50,5	105	20	85	0,7128	3,0	60	22,99	1,25	2,48	46,88
65	33,75	31,25	0,36	1,5	50,7	110	20	90	0,7119	3,0	60	25,95	1,31	2,20	51,88
65	33,75	31,25	0,36	1,5	50,9	115	20	95	0,7109	3,0	60	29,27	1,358	1,96	56,88
65	33,75	31,25	0,36	1,5	51,2	120	20	100	0,7098	3,0	60	32,97	1,366	1,75	61,88
65	33,75	31,25	0,36	1,5	51,4	125	20	105	0,7086	3,0	60	37,44	1,376	1,55	66,88
65	33,75	31,25	0,36	1,5	51,6	130	20	110	0,7072	3,0	60	42,76	1,375	1,36	71,88
70	35,63	34,37	0,35	1,5	52,1	130	20	110	0,7072	3,0	60	39,06	1,367	1,48	67,82
70	35,63	34,37	0,35	1,5	51,8	125	20	105	0,7086	3,0	60	34,37	1,367	1,68	62,82
70	35,63	34,37	0,34	1,4	51,3	115	20	95	0,7109	3,0	60	27,13	1,344	2,11	52,82
70	35,63	34,37	0,34	1,4	51,1	110	20	90	0,7119	3,0	60	24,09	1,293	2,36	47,82
70	35,63	34,37	0,34	1,4	50,9	105	20	85	0,7128	3,0	60	21,36	1,231	2,66	42,82
70	35,63	34,37	0,34	1,4	50,7	100	20	80	0,7137	3,0	60	18,89	1,152	2,99	37,82
70	35,63	34,37	0,34	1,4	50,3	95	20	75	0,7144	3,0	60	16,63	1,063	3,39	32,82
70	35,63	34,37	0,33	1,4	50,1	90	20	70	0,7151	3,0	60	14,66	0,9598	3,84	27,81
70	35,63	34,37	0,33	1,4	49,8	85	20	65	0,7157	3,0	60	12,85	0,8402	4,38	22,81
70	35,63	34,37	0,33	1,4	49,3	80	20	60	0,7163	3,0	60	11,2	0,7049	5,04	17,81
70	35,63	34,37	0,33	1,4	49,9	75	20	55	0,7167	3,0	60	9,794	0,5831	5,78	12,81
75	37,5	37,5	0,32	1,3	50,2	80	20	60	0,7163	3,0	60	10,31	0,6718	5,46	13,75
75	37,5	37,5	0,32	1,3	49,9	85	20	65	0,7157	3,0	60	11,73	0,8121	4,78	18,75
75	37,5	37,5	0,32	1,3	50,3	90	20	70	0,7151	3,0	60	13,47	0,9324	4,17	23,75
75	37,5	37,5	0,32	1,3	50,6	95	20	75	0,7144	3,0	60	15,35	1,038	3,66	28,75
75	37,5	37,5	0,32	1,4	50,9	100	20	80	0,7137	3,0	60	17,46	1,13	3,23	33,75
75	37,5	37,5	0,32	1,4	51,0	105	20	85	0,7128	3,0	60	19,74	1,211	2,86	38,75
75	37,5	37,5	0,33	1,4	51,4	110	20	90	0,7119	3,0	60	22,33	1,276	2,54	43,75
75	37,5	37,5	0,33	1,4	51,5	115	20	95	0,7109	3,0	60	25,13	1,33	2,27	48,75
75	37,5	37,5	0,33	1,4	51,7	120	20	100	0,7098	3,0	60	28,13	1,343	2,04	53,75
75	37,5	37,5	0,33	1,4	52,0	125	20	105	0,7086	3,0	60	31,64	1,358	1,82	58,75
75	37,5	37,5	0,33	1,4	52,2	130	20	110	0,7072	3,0	60	35,67	1,36	1,62	63,75
80	39,38	40,62	0,32	1,3	52,7	130	20	110	0,7072	3,0	60	32,95	1,35	1,75	59,69
80	39,38	40,62	0,32	1,3	52,3	125	20	105	0,7086	3,0	60	29,28	1,346	1,96	54,69
80	39,38	40,62	0,31	1,3	52,1	120	20	100	0,7098	3,0	60	26,08	1,329	2,19	49,69
80	39,38	40,62	0,31	1,3	51,8	115	20	95	0,7109	3,0	60	23,33	1,313	2,43	44,69
80	39,38	40,62	0,31	1,3	51,7	110	20	90	0,7119	3,0	60	20,74	1,256	2,73	39,69
80	39,38	40,62	0,31	1,3	51,4	105	20	85	0,7128	3,0	60	18,33	1,188	3,07	34,69
80	39,38	40,62	0,31	1,3	51,2	100	20	80	0,7137	3,0	60	16,15	1,104	3,48	29,69
80	39,38	40,62	0,31	1,3	50,8	95	20	75	0,7144	3,0	60	14,13	1,01	3,96	24,69
80	39,38	40,62	0,31	1,3	50,5	90	20	70	0,7151	3,0	60	12,32	0,9026	4,54	19,69
80	39,38	40,62	0,30	1,3	50,2	85	20	65	0,7157	3,0	60	10,7	0,7802	5,23	14,69
85	41,25	43,75	0,29	1,2	50,8	90	20	70	0,7151	3,0	60	11,27	0,8691	4,94	15,63
85	41,25	43,75	0,30	1,2	51,2	95	20	75	0,7144	3,0	60	13,01	0,9779	4,29	20,63
85	41,25	43,75	0,30	1,2	51,4	100	20	80	0,7137	3,0	60	14,9	1,076	3,76	25,63
85	41,25	43,75	0,30	1,3	51,6	105	20	85	0,7128	3,0	60	16,93	1,163	3,32	30,63
85	41,25	43,75	0,30	1,3	51,8	110	20	90	0,7119	3,0	60	19,16	1,235	2,94	35,63
85	41,25	43,75	0,30	1,3	52,0	115	20	95	0,7109	3,0	60	21,62	1,294	2,62	40,63
85	41,25	43,75	0,30	1,3	52,4	120	20	100	0,7098	3,0	60	24,23	1,313	2,35	45,63
85	41,25	43,75	0,30	1,3	52,5	125	20	105	0,7086	3,0	60	27,09	1,333	2,11	50,63
85	41,25	43,75	0,30	1,3	52,7	130	20	110	0,7072	3,0	60	30,34	1,34	1,89	55,63
90	43,13	46,87	0,29	1,2	53,1	130	20	110	0,7072	3,0	60	28,17	1,328	2,03	51,57
90	43,13	46,87	0,29	1,2	52,9	125	20	105	0,7086	3,0	60	25,19	1,318	2,26	46,57
90	43,13	46,87	0,29	1,2	52,6	120	20	100	0,7098	3,0	60	22,49	1,296	2,52	41,57
90	43,13	46,87	0,29	1,2	52,3	115	20	95	0,7109	3,0	60	20,08	1,273	2,81	36,57
90	43,13	46,87	0,29	1,2	52,2	110	20	90	0,7119	3,0	60	17,79	1,21	3,16	31,56
90	43,13	46,87	0,29	1,2	51,9	105	20	85	0,7128	3,0	60	15,65	1,136	3,57	26,56
90	43,13	46,87	0,29	1,2	51,6	100	20	80	0,7137	3,0	60	13,7	1,045	4,07	21,56
90	43,13	46,87	0,28	1,2	51,3	95	20	75	0,7144	3,0	60	11,89	0,9448	4,67	16,56
95	45	50	0,27	1,2	51,8	100	20	80	0,7137	3,0	60	12,55	1,012	4,42	17,50
95	45	50	0,28	1,2	52,1	105	20	85	0,7128	3,0	60	14,43	1,105	3,86	22,50
95	45	50	0,28	1,2	52,4	110	20	90	0,7119	3,0	60	16,48	1,183	3,40	27,50
95	45	50	0,28	1,2	52,7	115	20	95	0,7109	3,0	60	18,67	1,249	3,01	32,50
95	45	50	0,28	1,2	52,9	120	20	100	0,7098	3,0	60	20,91	1,276	2,70	37,50
95	45	50	0,28	1,2	53,2	125	20	105	0,7086	3,0	60	23,4	1,302	2,43	42,50
95	45	50	0,28	1,2	53,4	130	20	110	0,7072	3,0	60	26,14	1,314	2,19	47,50
95	45	50	0,29	1,2	54,4	130	25	105	0,5663	2,4	60	24,02	0,9779	2,40	45,00
95	45	50	0,29	1,2	54,1	125	25	100	0,5673	2,4	60	21,53	0,9717	2,67	40,00
95	45	50	0,29	1,2	53,9	120	25	95	0,5682	2,4	60	19,27	0,9564	2,97	35,00
95	45	50	0,28	1,2	53,5	115	25	90	0,5691	2,4	60	17,16	0,934	3,32	30,00
95	45	50	0,28	1,2	53,1	110	25	85	0,5699	2,4	60	15,08	0,8823	3,76	25,00
95	45	50	0,28	1,2	52,8	105	25	80	0,5706	2,4	60	13,23	0,8298	4,27	20,00
95	45	50	0,28	1,2	52,6	100	25	75	0,5712	2,4	60	11,54	0,7626	4,88	15,00
90	43,13	46,87	0,29	1,2	52,0	95	25	70	0,5718	2,4	60	10,95	0,7119	5,14	14,06
90	43,13	46,87	0,29	1,2	52,3	100	25	75	0,5712	2,4	60	12,61	0,7913	4,48	19,06
90	43,13	46,87	0,29	1,2	52,6	105	25	80	0,5706	2,4	60	14,42	0,855	3,93	24,06
90	43,13	46,87	0,29	1,2	52,9	110	25	85	0,5699	2,4	60	16,34	0,9047	3,48	29,06
90	43,13	46,87	0,29	1,2	53,2	115	25	90	0,5691	2,4	60	18,5	0,9539	3,08	34,07
90	43,13	46,87	0,30	1,2	53,6	120	25	95	0,5682	2,4	60	20,79	0,9728	2,76	39,07
90	43,13	46,87	0,30	1,2	53,8	125	25	100	0,5673	2,4	60	23,16	0,9859	2,48	44,07
90	43,13	46,87	0,30	1,3	54,1	130	25	105	0,5663	2,4	60	25,86	0,9895	2,23	49,07
85	41,25	43,75	0,31	1,3	53,8	130	25	105	0,5663	2,4	60	27,91	0,9996	2,08	53,13
85	41,25	43,75	0,31	1,3	53,6	125	25	100	0,5673	2,4	60	25,04	0,9974	2,30	48,13
85	41,25	43,75	0,31	1,3	53,3	120	25	95	0,5682	2,4	60	22,38	0,9879	2,57	43,13
85	41,25	43,75	0,31	1,3	53,0	115	25	90	0,5691	2,4	60	19,99	0,9712	2,86	38,13
85	41,25	43,75	0,30	1,3	52,8	110	25	85	0,5699	2,4	60	17,72	0,9243	3,22	33,13
85	41,25	43,75	0,30	1,3	52,4	105	25	80	0,5706	2,4	60	15,65	0,8781	3,63	28,13
85	41,25	43,75	0,30	1,3	52,1	100	25	75	0,5712	2,4	60	13,76	0,8168	4,12	23,13
85	41,25	43,75	0,30	1,3	51,7	95	25	70	0,5718	2,4	60	12	0,7406	4,71	18,13
85	41,25	43,75	0,30	1,2	51,4	90	25	65	0,5723	2,4	60	10,42	0,6535	5,42	13,13
80	39,38	40,62	0,31	1,3	50,7	85	25	60	0,5728	2,4	60	9,944	0,5862	5,70	12,19
80	39,38	40,62	0,31	1,3	51,1	90	25	65	0,5723	2,4	60	11,44	0,6813	4,95	17,19
80	39,38	40,62	0,31	1,3	51,4	95	25	70	0,5718	2,4	60	13,08	0,767	4,33	22,19
80	39,38	40,62	0,31	1,3	51,9	100	25	75	0,5712	2,4	60	14,97	0,8403	3,79	27,19
80	39,38	40,62	0,32	1,3	52,1	105	25	80	0,5706	2,4	60	16,94	0,8993	3,36	32,19
80	39,38	40,62	0,32	1,3	52,4	110	25	85	0,5699	2,4	60	19,1	0,9433	2,99	37,19
80	39,38	40,62	0,32	1,3	52,7	115	25	90	0,5691	2,4	60	21,54	0,9872	2,66	42,19
80	39,38	40,62	0,32	1,4	53,2	125	25	100	0,5673	2,4	60	26,96	1,009	2,15	52,19
80	39,38	40,62	0,32	1,4	53,5	130	25	105	0,5663	2,4	60	30,19	1,008	1,92	57,19
75	37,5	37,5	0,34	1,4	53,2	130	25	105	0,5663	2,4	60	32,75	1,016	1,78	61,25
75	37,5	37,5	0,34	1,4	53,0	125	25	100	0,5673	2,4	60	29,19	1,018	1,99	56,25
75	37,5	37,5	0,33	1,4	52,5	115	25	90	0,5691	2,4	60	23,26	1,001	2,47	46,25
75	37,5	37,5	0,33	1,4	52,1	110	25	85	0,5699	2,4	60	20,61	0,9598	2,78	41,25
75	37,5	37,5	0,33	1,4	51,8	105	25	80	0,5706	2,4	60	18,28	0,9189	3,13	36,25
75	37,5	37,5	0,33	1,4	51,4	100	25	75	0,5712	2,4	60	16,17	0,863	3,52	31,25
75	37,5	37,5	0,32	1,4	51,2	95	25	70	0,5718	2,4	60	14,26	0,7904	3,99	26,25
75	37,5	37,5	0,32	1,4	50,8	90	25	65	0,5723	2,4	60	12,5	0,707	4,54	21,25
75	37,5	37,5	0,32	1,3	50,4	85	25	60	0,5728	2,4	60	10,95	0,6124	5,19	16,25
70	35,63	34,37	0,34	1,4	50,7	75	25	50	0,5735	2,4	60	9,049	0,4503	6,32	10,31
70	35,63	34,37	0,34	1,4	50,2	80	25	55	0,5732	2,4	60	10,5	0,5456	5,43	15,31
70	35,63	34,37	0,33	1,4	50,1	85	25	60	0,5728	2,4	60	11,99	0,6366	4,75	20,31
70	35,63	34,37	0,34	1,4	50,6	90	25	65	0,5723	2,4	60	13,66	0,7296	4,17	25,31
70	35,63	34,37	0,34	1,4	50,9	95	25	70	0,5718	2,4	60	15,49	0,8118	3,68	30,31
70	35,63	34,37	0,34	1,4	51,3	100	25	75	0,5712	2,4	60	17,55	0,8818	3,26	35,32
70	35,63	34,37	0,34	1,4	51,5	105	25	80	0,5706	2,4	60	19,77	0,9359	2,90	40,32
70	35,63	34,37	0,35	1,5	51,8	110	25	85	0,5699	2,4	60	22,21	0,9751	2,59	45,32
70	35,63	34,37	0,35	1,5	52,2	115	25	90	0,5691	2,4	60	25,09	1,014	2,30	50,32
70	35,63	34,37	0,35	1,5	52,6	125	25	100	0,5673	2,4	60	31,57	1,027	1,84	60,32
70	35,63	34,37	0,35	1,5	53,0	130	25	105	0,5663	2,4	60	35,72	1,022	1,63	65,32
65	33,75	31,25	0,37	1,6	52,7	130	25	105	0,5663	2,4	60	39,06	1,028	1,50	69,38
65	33,75	31,25	0,37	1,6	52,5	125	25	100	0,5673	2,4	60	34,46	1,034	1,69	64,38
65	33,75	31,25	0,37	1,5	51,9	115	25	90	0,5691	2,4	60	27,11	1,025	2,13	54,38
65	33,75	31,25	0,36	1,5	51,7	110	25	85	0,5699	2,4	60	24,07	0,9873	2,39	49,38
65	33,75	31,25	0,36	1,5	51,4	105	25	80	0,5706	2,4	60	21,4	0,9506	2,68	44,38
65	33,75	31,25	0,36	1,5	51,1	100	25	75	0,5712	2,4	60	19	0,8991	3,02	39,38
65	33,75	31,25	0,36	1,5	50,6	95	25	70	0,5718	2,4	60	16,78	0,8317	3,41	34,38
65	33,75	31,25	0,36	1,5	50,4	90	25	65	0,5723	2,4	60	14,87	0,7504	3,84	29,38
65	33,75	31,25	0,35	1,5	50,0	85	25	60	0,5728	2,4	60	13,12	0,6577	4,35	24,38
65	33,75	31,25	0,35	1,5	49,9	80	25	55	0,5732	2,4	60	11,53	0,5681	4,96	19,38
65	33,75	31,25	0,36	1,5	50,7	75	25	50	0,5735	2,4	60	10,08	0,4718	5,69	14,38
65	33,75	31,25	0,36	1,5	51,2	70	25	45	0,5738	2,4	60	8,652	0,3895	6,64	9,38
60	31,88	28,12	0,39	1,6	51,7	65	25	40	0,5741	2,4	60	8,225	0,3303	7,01	8,44
60	31,88	28,12	0,38	1,6	50,3	70	25	45	0,5738	2,4	60	9,52	0,4128	6,04	13,44
60	31,88	28,12	0,37	1,6	49,8	75	25	50	0,5735	2,4	60	10,97	0,4956	5,23	18,44
60	31,88	28,12	0,37	1,6	49,6	80	25	55	0,5732	2,4	60	12,6	0,589	4,55	23,44
60	31,88	28,12	0,37	1,6	49,8	85	25	60	0,5728	2,4	60	14,31	0,6771	4,00	28,44
60	31,88	28,12	0,37	1,6	50,1	90	25	65	0,5723	2,4	60	16,13	0,7696	3,55	33,44
60	31,88	28,12	0,38	1,6	50,5	95	25	70	0,5718	2,4	60	18,2	0,8488	3,15	38,44
60	31,88	28,12	0,38	1,6	50,6	100	25	75	0,5712	2,4	60	20,46	0,9162	2,81	43,44
60	31,88	28,12	0,38	1,6	51,0	105	25	80	0,5706	2,4	60	23,05	0,9653	2,50	48,44
60	31,88	28,12	0,38	1,6	51,3	110	25	85	0,5699	2,4	60	25,95	0,9997	2,23	53,44
60	31,88	28,12	0,39	1,6	51,6	115	25	90	0,5691	2,4	60	29,37	1,035	1,97	58,44
60	31,88	28,12	0,39	1,6	52,1	125	25	100	0,5673	2,4	60	37,59	1,04	1,55	68,44
60	31,88	28,12	0,39	1,6	52,4	130	25	105	0,5663	2,4	60	43,09	1,033	1,36	73,44
55	30	25	0,41	1,7	52,1	130	25	105	0,5663	2,4	60	47,93	1,037	1,23	77,50
55	30	25	0,41	1,7	51,8	125	25	100	0,5673	2,4	60	41,37	1,046	1,41	72,50
55	30	25	0,41	1,7	51,6	120	25	95	0,5682	2,4	60	36,15	1,047	1,61	67,50
55	30	25	0,41	1,7	51,1	110	25	85	0,5699	2,4	60	28,14	1,009	2,06	57,50
55	30	25	0,40	1,7	50,8	105	25	80	0,5706	2,4	60	24,97	0,9769	2,31	52,50
55	30	25	0,40	1,7	50,4	100	25	75	0,5712	2,4	60	22,14	0,9298	2,60	47,50
55	30	25	0,40	1,7	50,2	95	25	70	0,5718	2,4	60	19,69	0,8645	2,92	42,50
55	30	25	0,40	1,7	49,8	90	25	65	0,5723	2,4	60	17,45	0,7874	3,29	37,50
55	30	25	0,39	1,7	49,5	85	25	60	0,5728	2,4	60	15,55	0,6951	3,69	32,50
55	30	25	0,39	1,6	49,4	80	25	55	0,5732	2,4	60	13,78	0,6071	4,17	27,50
55	30	25	0,39	1,6	49,5	75	25	50	0,5735	2,4	60	12,04	0,5149	4,78	22,50
55	30	25	0,40	1,7	50,2	70	25	45	0,5738	2,4	60	10,58	0,4312	5,45	17,50
55	30	25	0,40	1,7	50,8	65	25	40	0,5741	2,4	60	9,098	0,3514	6,35	12,50
55	30	25	0,41	1,7	52,2	60	25	35	0,5743	2,4	60	7,828	0,2823	7,40	7,50